## Sheet1
Peterberg Rocket Stove Calculations
Heat Riser Dimensions
Diameter | 75 | 100 | 130 | 150 | 72.34% | 180 | 200 | 230 | 250 | 3 | 4 | 5 | 6 | 7 | 8 | 9 | 10
Length | 540 | 720 | 936 | 1080 | 108.51 | 1296 | 1440 | 1656 | 1800 | 21.6 | 28.8 | 36 | 43.2 | 50.4 | 57.6 | 64.8 | 72
Calculated Base | 54 | 72 | 93.6 | 108 | x mm | 129.6 | 144 | 165.6 | 180 | 2.16 | 2.88 | 3.6 | 4.32 | 5.04 | 5.76 | 6.48 | 7.2
Box Dimensions
Width | 108 | 144 | 187.2 | 216 | 2x | 259.2 | 288 | 331.2 | 360 | 4.32 | 5.76 | 7.2 | 8.64 | 10.08 | 11.52 | 12.96 | 14.4
Height | 162 | 216 | 280.8 | 324 | 3x | 388.8 | 432 | 496.8 | 540 | 6.48 | 8.64 | 10.8 | 12.96 | 15.12 | 17.28 | 19.44 | 21.6
Depth | 216 | 288 | 374.4 | 432 | 4-5,5x | 518.4 | 576 | 662.4 | 720 | 8.64 | 11.52 | 14.4 | 17.28 | 20.16 | 23.04 | 25.92 | 28.8
Port Dimensions
Width | 27 | 36 | 46.8 | 54 | 0,5x | 64.8 | 72 | 82.8 | 90 | 1.08 | 1.44 | 1.8 | 2.16 | 2.52 | 2.88 | 3.24 | 3.6
Height | 118.8 | 158.4 | 205.92 | 237.6 | 2,2x | 285.12 | 316.8 | 364.32 | 396 | 4.752 | 6.336 | 7.92 | 9.504 | 11.088 | 12.672 | 14.256 | 15.84
Depth | 50 | 50 | 50 | 50 |  | 50 | 50 | 50 | 50 | 2 | 2 | 2 | 2 | 2 | 2 | 2 | 2
P-Channel
Width | 27 | 36 | 46.8 | 54 |  | 64.8 | 72 | 82.8 | 90 | 1.08 | 1.44 | 1.8 | 2.16 | 2.52 | 2.88 | 3.24 | 3.6
Height | 8.1771 | 10.9028 | 14.1736 | 16.3542 |  | 19.625 | 21.8056 | 25.0764 | 27.2569 | 0.32708 | 0.43611 | 0.54514 | 0.65417 | 0.76319 | 0.87222 | 0.98125 | 1.0903
Overhang | 8.1771 | 10.9028 | 14.1736 | 16.3542 |  | 19.625 | 21.8056 | 25.0764 | 27.2569 | 0.32708 | 0.43611 | 0.54514 | 0.65417 | 0.76319 | 0.87222 | 0.98125 | 1.0903
Primary Air
Width | 29.7248 | 39.6331 | 51.5231 | 59.4497 |  | 71.3396 | 79.2663 | 91.1562 | 99.0828 | 1.189 | 1.5853 | 1.9817 | 2.378 | 2.7743 | 3.1707 | 3.567 | 3.9633
Height | 29.7248 | 39.6331 | 51.5231 | 59.4497 |  | 71.3396 | 79.2663 | 91.1562 | 99.0828 | 1.189 | 1.5853 | 1.9817 | 2.378 | 2.7743 | 3.1707 | 3.567 | 3.9633
Area | 883.5666 | 1570.785 | 2654.6267 | 3534.2663 |  | 5089.3434 | 6283.14 | 8309.4526 | 9817.4062 | 1.4137 | 2.5133 | 3.927 | 5.6548 | 7.6968 | 10.053 | 12.7234 | 15.7079
CSA cross section area |  |  |  | 174.96 | pi(2x2)
total inlet area |  |  |  |  | Csa*25/100