## Çizelge1
Peterberg Rocket Stove Calculations
Heat Riser Dimensions	Millimeters					Inches
Diameter	75	100	130	150	180	200	230	250		3	4	5	6	7	8	9	10
Length	540	720	936	1080	1296	1440	1656	1800		21-10/16	28-13/16	36	43-3/16	50-6/16	57 10/16	64-13/16	72

Base	54	72	94	108	130	144	166	180		2-3/16	2-14/16	3-10/16	4-5/16	5-1/16	5-12/16	6-8/16	7-3/16

Box Dimensions
Width	108	144	187	216	259	288	331	360		4-5/16	5-12/16	7-3/16	8-10/16	10-1/16	11-8/16	12-15/16	14-6/16
Height	162	216	281	324	389	432	497	540		6-8/16	8-10/16	10-13/16	12-15/16	15-2/16	17-4/16	19-7/16	21-10/16
Depth	216	288	374	432	518	576	662	720		8-10/16	11-8/16	14-6/16	17-4/16	20-3/16	20-3/16	25-15/16	28-13/16

Port Dimensions
Width	27	36	47	54	65	72	83	90		1-1/16	1-7/16	1-13/16	2-3/16	2-8/16	2-14/16	3-4/16	3-10/16
Height	119	158	206	238	285	317	364	396		4-12/16	6-5/16	7-15/16	9-8/16	11-1/16	12-11/16	14-4/16	15-13/16
Depth	50	50	50	50	50	50	50	50		2	2	2	2	2	2	2	2

P-Channel
Width	27	36	47	54	65	72	83	90		1-1/16	1-7/16	1-13/16	2-3/16	2-8/16	2-14/16	3-4/16	3-10/16
Height	8	11	14	16	20	22	25	27		5/16	7/16	9/16	10/16	12/16	14/16	1	1 1/16
Overhang	8	11	14	16	20	22	25	27		5/16	7/16	9/16	10/16	12/16	14/16	1	1 1/16

diameter				15

Base B = D*.72				10,851
Riser Height = 10*B			10	108,51

Box Dimensions
Width = B*2			2	21,702
Height = B*3			3	32,553
Depth = B*5			4	43,404

Port Dimensions
Width = B/2				5,4
Height = B*2.2			2,2	23,8722

P-Channel Dimensions
Width W = B/2				5,4
Height (thickness) = ((3.14(D/2)^2)*.05/W				1,6
overhang				1,6

primary air
Width				59
Height				59
area				3534

total air inlet is 25% of riser csa
p channel is %25 of riser csa